## SEU 운영 관리 기준표 (O&M Criteria)
양식번호: {{DOC_PREFIX}}-EG-201-01 | [7 empty] | 작성일자: 연도-월-일
SEU 운영 관리 기준표 (O&M Criteria) | [7 empty] | {{COMPANY_NAME}}
1. 설비 기본 정보 (General Info)
SEU명칭 |  | #2 공기압축기 (Air Compressor) |  |  | 설비 관리번호 |  | UTIL-AC-02
설치 장소 |  | 제 1공장 유틸리티실 |  |  | 관리 책임자 |  | 공무팀 홍길동
주요 에너지 |  |  |  |  | 정격 용량 |  | 75 kW (인버터 타입)
적용 베이스 라인 |  | [ 적용 모델식, Y = 35X + 500]
2. 에너지 경제 운전 기준 (Economic Operation Standards)
관리항목 (Parameter) |  |  | 단위 | 경제운전 범위 (Target) |  | 관리주기 |  | 비고 (효율 영향)
메인 토출 압력 |  |  | bar | 6.0 ± 0.2 |  | 실시간 |  | 1bar 상승 시 전력 7% 증가 (과압 방지)
흡입 온도 |  |  | ℃ | 40 이하 (외기) |  | 일 1회 |  | 온도 3℃ 상승 시 효율 1% 저하
냉각수 입구 온도 |  |  | ℃ | 32 이하 |  | 일 1회 |  | 냉각 불량 시 트립 및 효율 저하
인버터 주파수 |  |  | Hz | 35 ~ 55 |  | 상시 |  | 저부하 시 최저 회전수 제한
응축수 트랩 |  |  |  | 정상 작동 (누기 없음) |  | 일 1회 |  | 트랩 고장 시 압축공기 지속 누설
3. 운영 모드 및 낭비 방지 수칙 (Do's & Don'ts)
가동/정지 기준 |  |  |  생산 시작 30 분 전 가동 (예열)  생산 종료 즉시 정지 (잔업 없을 시 18:00 자동 OFF)  점심시간/휴게시간: 30분 이상 비가동 시 설비 정지 (Idle Stop)
부하 관리 |  |  |  제어 방식: #1호기(정속) Base, #2호기(인버터) Load 대응 운전  피크 관리: 전력 피크 경보 발령 시, 예비 공기탱크 압력 활용하여 15분간 정지
금지 사항 |  |  |  에어 건(Air Gun) 청소 용도 사용 지양 (빗자루 사용 권장)  배관 누설 방치 (발견 즉시 '보수 요청서' 발행)  임의로 설정 압력을 6.5 bar 이상으로 상향 조작 금지
4. 효율 유지를 위한 점검 주기 (Maintenance)
구분 |  |  | 점검/교체 주기 |  | 점검/교체 주기
흡입 필터 |  |  | 매월 청소 / 6개월 교체 |  | 차압 발생 시 흡입 효율 저하 방지
오일 세퍼레이터 |  |  | 1년 (3,000hr) |  | 내부 압력 소실 최소화 및 오일 넘어감 방지
쿨러 (열교환기) |  |  | 분기 1회 세관 |  | 토출 온도 상승 방지 (압축 효율 유지)
2
1
0 | 최초 제정
개정번호 | 개정일자 |  | 개정내역 |  |  |  |  | 작성 | 검토 | 승인
※ 본 기준표는 설비 인근에 게시하여 운전원이 항시 확인할 수 있도록 관리하십시오.